## v1.0
L293D |  |  |  | Motor | Raspberry Pi
Enable | +3.3V |  | Open | +CCW | BCM GPIO | WiringPi | +3.3V | 1 | 2 | +5.5V
Input1 | x |  | Close | +CW | GPIO2 | pin 8 | Enable | 3 | 4
Output1 | x |  |  |  | GPIO3 | pin 9 | Input2 | 5 | 6 | LED-
GND | x |  |  |  | GPIO4 | pin 7 | Input1 | 7 | 8 | LED+ | GPIO14
x | x | [5 empty] | GND | 9 | 10 |  | GPIO15
Output2 | x |  |  |  | GPIO17 |  |  | 11 | 12 |  | GPIO18
Input2 | x |  |  |  | GPIO27 |  |  | 13 | 14
+5.5V | x | [6 empty] | 15 | 16
[8 empty] | 17 | 18
[8 empty] | 19 | 20
L293 Board | [7 empty] | 21 | 22
|  |  |  | x |  |  |  | 23 | 24
x |  |  |  | GND |  |  |  | 25 | 26
x |  |  |  | Input1 |  |  |  | 27 | 28
x |  |  |  | Input2 |  |  |  | 29 | 30
x |  |  |  | x |  |  |  | 31 | 32
x |  |  |  | x |  |  |  | 33 | 34
+5.5V |  |  | Enable |  |  |  |  | 35 | 36
|  |  | x |  |  |  |  | 37 | 38
[8 empty] | 39 | 40
+3.3V | Output1 | Output2 | x | x

## v2.0
L293 Board | [6 empty] | Wires | Raspberry Pi |  | Wires
|  |  |  | x | BCM GPIO | WiringPi | +3.3V | 1 | 2 | +5.5V
x |  |  |  | GND |  |  | x | 3 | 4
x |  |  |  | Input1 | GPIO3 | pin 9 | Input2 | 5 | 6 | LED-
x |  |  |  | Input2 | GPIO4 | pin 7 | Input1 | 7 | 8 | LED+ | GPIO14
x |  |  |  | x |  |  | GND | 9 | 10 |  | GPIO15
x |  |  |  | x | GPIO17 |  |  | 11 | 12 |  | GPIO18
+5.5V |  |  | x |  | GPIO27 |  |  | 13 | 14
|  |  | x |  |  |  |  | 15 | 16
[8 empty] | 17 | 18
+3.3V | Output1 | Output2 | x | x |  |  |  | 19 | 20
[8 empty] | 21 | 22
Motor | +CW | +CCW | [5 empty] | 23 | 24
[8 empty] | 25 | 26
[8 empty] | 27 | 28
[8 empty] | 29 | 30
[8 empty] | 31 | 32
[8 empty] | 33 | 34
[8 empty] | 35 | 36
[8 empty] | 37 | 38
[8 empty] | 39 | 40